## 封-1 招标工程量清单封面
|  | 黔东南州信访局挡土墙 |  | 工程
招标工程量清单
招 标 人：
(单位盖章)
造价咨询人：
(单位盖章)
年 月 日
|  | 贵州省建设工程造价计价软件测评合格编号：GZ01-31-2016-RJ01-01 |  | 封—1

## 扉-1 招标工程量清单扉页
|  | 黔东南州信访局挡土墙 |  | 工程
招标工程量清单
招 标 人： |  |  | 造价咨询人：
| (单位盖章) |  |  |  | (单位资质专用章)
法定代表人 或其授权人： |  |  | 法定代表人 或其授权人：
| (签字或盖章) |  |  |  | (签字或盖章)
编 制 人： |  |  | 复 核 人：
| (造价人员签字盖专用章) |  |  |  | (造价工程师签字盖专用章)
编 制 时 间： | 年 月 日 |  | 复 核 时 间： |  | 年 月 日
扉—1

## 表-08 分部分项工程和单价措施项目清单与计价表（带分部）
分部分项工程和单价措施项目清单与计价表
工程名称：黔东南州信访局挡土墙 |  |  |  | 标段： |  |  |  | 第 1 页 共 3 页
序号 | 项目编码 | 项目名称 | 项目特征描述 |  | 计量单位 | 工程量 | 金额（元）
[7 empty] | 综合单价 |  | 合价 | 其中
暂估价
整个项目
1 | 011601001001 | 原砖砌围墙、砖柱拆除 | 1、原砖砌围墙及砖柱整体拆除，拆除垃圾统计堆放，后期集中外运处理 |  | m3 | 5.88
2 | 011609001001 | 原栏杆拆除 | 1、人工拆除金属拉杆，集中堆放 |  | m | 10
3 | 011601001002 | 原挡土墙拆除 | 1、拆除方式：机械开挖，人工配合时需保证安全 2、开挖后原材料利用（块石），利用率为拆除工程量的30% |  | m3 | 29.4
4 | 050102001001 | 大乔木移植 | 1.内容:开挖范围内乔木移栽 2.胸径或干径:胸径30cm，开挖带土球 3.起挖方式:人工开挖，机械起吊 4.其它要求:按照建设单位要求，移植至指定位置，进行成活养护 |  | 株 | 2
5 | 010101002001 | 土方开挖 | 1.土壤类别:三、四类土 2.挖土深度:满足现场标高要求 3.开挖方式:机械开挖，满足规范要求放坡 |  | m3 | 129.6
6 | 010102001001 | 石方开挖、混凝土破除 | 1.岩石类别:次坚石，工程量暂定，开挖是据实计算 |  | m3 | 14.4
7 | 010101003001 | 挡墙基础沟槽开挖 | 1.地基情况:土石比暂按三四类土6：软质岩4 2.挖土深度:满足基础规范深度 |  | m3 | 36
8 | 010103002001 | 余方及废渣外运 | 1.废弃料品种:回填后剩余土石方及废渣 2.运距:暂按15KM计算 3.倒渣费:暂按5元/立方米计算 |  | m3 | 122.88
9 | 010404001001 | 基础垫层 | 1.垫层材料种类、配合比、厚度:10cm厚C10预拌混凝土，含模板 |  | m3 | 2.4
本页小计
注：为记取规费等的使用，可在表中增设其中：“定额人工费”。
表-08
分部分项工程和单价措施项目清单与计价表
工程名称：黔东南州信访局挡土墙 |  |  |  | 标段： |  |  |  | 第 2 页 共 3 页
序号 | 项目编码 | 项目名称 | 项目特征描述 |  | 计量单位 | 工程量 | 金额（元）
[7 empty] | 综合单价 |  | 合价 | 其中
暂估价
10 | 010501002001 | 挡墙条基 | 1.混凝土种类:预拌混凝土C25，含模板 2.尺寸:详设计 |  | m3 | 12.24
11 | 010515001001 | 基础钢筋 | 1.钢筋种类、规格:螺纹钢，直径14mm，钢筋布置满足设计及规范要求 |  | t | 0.16
12 | 010403004001 | 毛石挡土墙 | 1.石料种类、规格:毛石，强度不小于MU30 2.勾缝要求:水泥砂浆勾缝，造型达到使用及验收要求 3.砂浆强度等级、配合比:M7.5 |  | m3 | 47.61
13 | 040309009001 | 排(泄)水管 | 1.材料品种:PVC 2.管径:DN50 3.布置方式:满足设计及规范要求 |  | m | 13
14 | 010103001002 | 挡土墙背滤水包 | 1.填方材料品种:满足规范要求的碎石、砾石 |  | m3 | 0.75
15 | 010103001001 | 挡土墙台背回填 | 1.密实度要求:满足设计及规范要求 2.填方材料品种:原开挖方（符合回填要求） 3.回填高度:按建设单位要求回填，夯实 |  | m3 | 100.8
16 | 010401003001 | 砖砌围墙、砖柱（含压顶） | 1.砖品种、规格、强度等级:水泥标砖240×115×53 2.墙体类型:实心墙，围墙 3.砂浆强度等级、配合比:M5.0 |  | m3 | 9.36
17 | 011201001001 | 围墙、砖柱抹灰 | 1.墙体类型:围墙、砖柱 2.砂浆配合比:15mm厚1：3水泥砂浆 |  | m2 | 39
18 | 011406001001 | 围墙、砖柱外墙漆 | 1、两道腻子打底后，刷专用外墙漆，颜色与周边围墙协同。 2、油漆遍数：2遍 |  | m2 | 39
19 | 011503001001 | 金属栏杆安装 | 1.栏杆、扶手材料种类、规格:不锈钢栏杆，立柱规格：不锈钢管φ50，扶手规格：φ60 |  | m | 13
本页小计
注：为记取规费等的使用，可在表中增设其中：“定额人工费”。
表-08
分部分项工程和单价措施项目清单与计价表
工程名称：黔东南州信访局挡土墙 |  |  |  | 标段： |  |  |  | 第 3 页 共 3 页
序号 | 项目编码 | 项目名称 | 项目特征描述 |  | 计量单位 | 工程量 | 金额（元）
[7 empty] | 综合单价 |  | 合价 | 其中
暂估价
2.高度:1500mm(底部到扶手面） 3.固定配件种类:螺栓
20 | 010507005001 | 挡墙顶部压顶 | 1.断面尺寸:压顶宽度0.81米，厚度15cm 2.混凝土种类:预拌混凝土C20 3.含模板 |  | m | 13
21 | 011101003001 | 混凝土楼地面硬化 | 1.部位:挡墙台背回填后整体硬化 2.垫层:5cm厚碎石垫层 3.面层厚度、混凝土强度等级:20cm厚C20混凝土 4.其他要求:水泥砂浆表面清光，按规范进行切缝及填缝 |  | m2 | 30
22 | 011701002001 | 外脚手架 | 1.搭设方式:双排外架 2.搭设高度:5米以内 3.脚手架材质:钢管 |  | m2 | 48
23 | 011705001001 | 大型机械设备进出场及安拆 | 1.机械设备名称:履带式挖掘机，斗容量1~2立方米 |  | 台次 | 1
| 1 | 单价措施项目费
本页小计
合 计
注：为记取规费等的使用，可在表中增设其中：“定额人工费”。
表-08

## 表-12 其他项目清单与计价汇总表
其他项目清单与计价汇总表
工程名称：黔东南州信访局挡土墙 |  | 标段： |  |  | 第 1 页 共 1 页
序号 | 项目名称 |  | 金额（元） | 结算金额（元） |  | 备注
1 | 暂列金额 |  | 20000 |  |  | 明细详见表-12-1
2 | 暂估价
2.1 | 材料（工程设备）暂估价 |  | - |  |  | 明细详见表-12-2
2.2 | 专业工程暂估价 |  |  |  |  | 明细详见表-12-3
3 | 计日工 |  |  |  |  | 明细详见表-12-4
4 | 总承包服务费 |  |  |  |  | 明细详见表-12-5
5 | 索赔与现场签证 |  | - |  |  | 明细详见表-12-6
合 计 |  |  | 20000 |  |  | —
注：材料（工程设备）暂估单价进入清单项目综合单价，此处不汇总。
表—12

## 表-12-1 暂列金额表
暂列金额明细表
工程名称：黔东南州信访局挡土墙 |  | 标段： |  |  | 第 1 页 共 1 页
序号 | 项目名称 |  | 计量单位 | 暂定金额（元） |  | 备注
1 | 暂列金额 |  | 元 | 20000 |  | 用于项目实施过程中，不可预计发生的费用以及变更增减费用
合 计 |  |  |  | 20000 |  | —
注：此表由招标人填写，如不能详列，也可只列暂列金额总额，投标人应将上述暂列金额计入投标总价中。
表—12—1